## pandora性能测试报告（限制20G）
测试项目 |  |  |  | 测试结果
| content字数 (字) | content字节数 | JSON数据大小 | 并发用户数 | 开始时间 | 结束时间 | CPU利用率 | 内存使用(M) | 网络读写（KB/S） | WPS (words per seconds) (K字/s) | TPS | 平均响应时间(ms) | 错误率(%) | 备注
pandora(非法文本检测) | 10K | 30K | 49.998K | 64 | 2019-04-28 09:27:07,331 | 2019-04-28 09:27:14,090 | 100% | 1040 | 2063 | 384.6154 | 38.4615 | 26 | 0
pandora(非法文本检测) | 10K | 30K | 49.998K | 128 | 2019-04-28 09:27:14,090 | 2019-04-28 09:27:26,145 | 100% | 1040 | 2310 | 434.7826 | 43.4783 | 23 | 0
pandora(非法文本检测) | 10K | 30K | 49.998K | 256 | 2019-04-28 09:27:26,146 | 2019-04-28 09:27:49,903 | 100% | 1040 | 2343 | 434.7826 | 43.4783 | 23 | 0
pandora(非法文本检测) | 10K | 30K | 49.998K | 512 | 2019-04-28 09:27:49,904 | 2019-04-28 09:28:34,524 | 100% | 1040 | 2494 | 476.1905 | 47.619 | 21 | 0
pandora(非法文本检测) | 20K | 60K | 99.854K | 64 | 2019-04-28 09:28:34,524 | 2019-04-28 09:28:45,010 | 100% | 1040 | 2646 | 500 | 25 | 40 | 0
pandora(非法文本检测) | 20K | 60K | 99.854K | 128 | 2019-04-28 09:28:45,011 | 2019-04-28 09:29:03,316 | 100% | 1040 | 3028 | 571.4286 | 28.5714 | 35 | 0
pandora(非法文本检测) | 20K | 60K | 99.854K | 256 | 2019-04-28 09:29:03,317 | 2019-04-28 09:29:39,699 | 100% | 1040 | 3046 | 714.2857 | 35.7143 | 28 | 0
pandora(非法文本检测) | 20K | 60K | 99.854K | 512 | 2019-04-28 09:29:39,700 | 2019-04-28 09:30:52,117 | 100% | 1040 | 3059 | 571.4286 | 28.5714 | 35 | 0
pandora(非法文本检测) | 40K | 120K | 212.030K | 32 | 2019-04-28 09:30:52,118 | 2019-04-28 09:31:00,579 | 100% | 1040 | 3270 | 615.3846 | 15.3846 | 65 | 0
pandora(非法文本检测) | 40K | 120K | 212.030K | 64 | 2019-04-28 09:31:00,580 | 2019-04-28 09:31:16,286 | 100% | 1040 | 3519 | 655.7377 | 16.3934 | 61 | 0
pandora(非法文本检测) | 40K | 120K | 212.030K | 128 | 2019-04-28 09:31:16,286 | 2019-04-28 09:31:49,075 | 100% | 1040 | 3365 | 634.9206 | 15.873 | 63 | 0
pandora(非法文本检测) | 40K | 120K | 212.030K | 256 | 2019-04-28 09:31:49,076 | 2019-04-28 09:32:50,679 | 100% | 1040 | 3585 | 666.6667 | 16.6667 | 60 | 0
pandora(非法文本检测) | 80K | 240K | 436.382K | 32 | 2019-04-28 09:32:50,679 | 2019-04-28 09:32:58,763 | 100% | 1040 | 3417 | 640 | 8 | 125 | 0
pandora(非法文本检测) | 80K | 240K | 436.382K | 64 | 2019-04-28 09:32:58,764 | 2019-04-28 09:33:13,599 | 100% | 1040 | 3719 | 695.6522 | 8.6957 | 115 | 0
pandora(非法文本检测) | 80K | 240K | 436.382K | 128 | 2019-04-28 09:33:13,600 | 2019-04-28 09:33:44,171 | 100% | 1040 | 3607 | 672.2689 | 8.4034 | 119 | 0
pandora(非法文本检测) | 80K | 240K | 436.382K | 256 | 2019-04-28 09:33:44,172 | 2019-04-28 09:34:43,867 | 100% | 1040 | 3692 | 689.6552 | 8.6207 | 116 | 0
pandora(非法文本检测) | 160K | 480K | 872.622K | 16 | 2019-04-28 09:34:43,868 | 2019-04-28 09:34:51,706 | 100% | 1040 | 3524 | 655.7377 | 4.0984 | 244 | 0
pandora(非法文本检测) | 160K | 480K | 872.622K | 32 | 2019-04-28 09:34:51,707 | 2019-04-28 09:35:06,382 | 100% | 1040 | 3759 | 701.7544 | 4.386 | 228 | 0
pandora(非法文本检测) | 160K | 480K | 872.622K | 64 | 2019-04-28 09:35:06,383 | 2019-04-28 09:35:35,623 | 100% | 1040 | 3770 | 701.7544 | 4.386 | 228 | 0
pandora(非法文本检测) | 160K | 480K | 872.622K | 128 | 2019-04-28 09:35:35,623 | 2019-04-28 09:36:44,019 | 100% | 1040 | 3222 | 599.2509 | 3.7453 | 267 | 0
pandora(非法文本检测) | 160K | 480K | 872.622K | 256 | 2019-04-28 09:36:44,019 | 2019-04-28 09:38:35,381 | 100% | 1040 | 3957 | 737.3272 | 4.6083 | 217 | 0
pandora(非法文本检测) | 320K | 960K | 1.7574M | 16 | 2019-04-28 09:38:35,382 | 2019-04-28 09:38:51,401 | 100% | 1040 | 3442 | 641.2826 | 2.004 | 499 | 0
pandora(非法文本检测) | 320K | 960K | 1.7575M | 32 | 2019-04-28 09:38:51,401 | 2019-04-28 09:39:24,684 | 100% | 1040 | 3311 | 616.5703 | 1.9268 | 519 | 0
pandora(非法文本检测) | 320K | 960K | 1.7575M | 64 | 2019-04-28 09:39:24,684 | 2019-04-28 09:40:20,268 | 100% | 1040 | 3963 | 737.3272 | 2.3041 | 434 | 0
pandora(非法文本检测) | 320K | 960K | 1.7575M | 128 | 2019-04-28 09:40:20,269 | 2019-04-28 09:42:11,193 | 100% | 1040 | 3970 | 739.03 | 2.3095 | 433 | 0
pandora(非法文本检测) | 640K | 1920K | 3.514M | 16 | 2019-04-28 09:42:11,193 | 2019-04-28 09:42:38,870 | 100% | 1040 | 3981 | 740.7407 | 1.1574 | 864 | 0
pandora(非法文本检测) | 640K | 1920K | 3.515M | 32 | 2019-04-28 09:42:38,871 | 2019-04-28 09:43:48,407 | 100% | 1040 | 3167 | 589.3186 | 0.92081 | 1086 | 0
pandora(非法文本检测) | 640K | 1920K | 3.515M | 64 | 2019-04-28 09:43:48,408 | 2019-04-28 09:45:49,963 | 100% | 1040 | 3623 | 674.3941 | 1.0537 | 949 | 0
pandora(非法文本检测) | 640K | 1920K | 3.515M | 128 | 2019-04-28 09:45:49,964 | 2019-04-28 09:50:19,384 | 100% | 1040 | 3269 | 608.365 | 0.95057 | 1052 | 0
pandora(非法文本检测) | 1M | 3M | 5.6339M | 16 | 2019-04-28 09:50:19,385 | 2019-04-28 09:51:03,502 | 100% | 1040 | 3993 | 743.6456 | 0.72622 | 1377 | 0
pandora(非法文本检测) | 1M | 3M | 5.6339M | 32 | 2019-04-28 09:51:03,502 | 2019-04-28 09:52:48,494 | 100% | 1040 | 3355 | 624.3902 | 0.60976 | 1640 | 0
pandora(非法文本检测) | 1M | 3M | 5.6339M | 64 | 2019-04-28 09:52:48,495 | 2019-04-28 09:56:22,994 | 100% | 1040 | 3283 | 611.3433 | 0.59701 | 1675 | 0
pandora(非法文本检测) | 1M | 3M | 5.6339M | 128 | 2019-04-28 09:56:22,994 | 2019-04-28 10:03:39,267 | 100% | 1040 | 3228 | 600.939 | 0.58685 | 1704 | 0
pandora(非法文本检测) | 2M | 6M | 11.268M | 16 | 2019-04-28 10:03:39,268 | 2019-04-28 10:05:06,001 | 100% | 1040 | 4061 | 755.9985 | 0.36914 | 2709 | 0
pandora(非法文本检测) | 2M | 6M | 11.268M | 32 | 2019-04-28 10:05:06,002 | 2019-04-28 10:08:44,826 | 100% | 1040 | 3218 | 599.1808 | 0.29257 | 3418 | 0
pandora(非法文本检测) | 2M | 6M | 11.268M | 64 | 2019-04-28 10:08:44,827 | 2019-04-28 10:14:29,860 | 100% | 1040 | 4082 | 759.9258 | 0.37106 | 2695 | 0
pandora(非法文本检测) | 4M | 12M | 22.535M | 16 | 2019-04-28 10:14:29,860 | 2019-04-28 10:17:50,357 | 100% | 2080 | 3513 | 653.9997 | 0.15967 | 6263 | 0
pandora(非法文本检测) | 4M | 12M | 22.535M | 32 | 2019-04-28 10:17:50,357 | 2019-04-28 10:23:34,688 | 100% | 2100 | 4091 | 761.4798 | 0.18591 | 5379 | 0
pandora(非法文本检测) | 4M | 12M | 22.535M | 64 | 2019-04-28 10:23:34,689 | 2019-04-28 10:36:00,542 | 100% | 3850 | 3777 | 703.0553 | 0.17164 | 5826 | 0
pandora(非法文本检测) | 8M | 24M | 45.082M | 16 | 2019-04-28 10:36:00,543 | 2019-04-28 10:42:24,456 | 100% | 1590 | 3670 | 683.0082 | 0.083375 | 11994 | 0
pandora(非法文本检测) | 8M | 24M | 45.082M | 32 | 2019-04-28 10:42:24,456 | 2019-04-28 10:54:06,782 | 100% | 3620 | 4012 | 746.6278 | 0.091141 | 10972 | 0
pandora(非法文本检测) | 8M | 24M | 45.082M | 64 | 2019-04-28 10:54:06,783 | 2019-04-28 11:19:22,771 | 100% | 3450 | 3717 | 691.7166 | 0.084438 | 11843 | 0
pandora(非法文本检测) | 16M | 48M | 90M | 4 | 2019-04-29 01:03:07,969 | 2019-04-29 01:04:36,316 | 100% | 2910 | 3992 | 742.9375 | 0.045345 | 22053 | 0
pandora(非法文本检测) | 16M | 48M | 90M | 8 | 2019-04-29 01:04:36,317 | 2019-04-29 01:07:33,062 | 100% | 3760 | 3988 | 742.1634 | 0.045298 | 22076 | 0
pandora(非法文本检测) | 32M | 96M | 180M | 4 | 2019-04-29 01:07:33,062 | 2019-04-29 01:10:27,320 | 100% | 3150 | 4052 | 754.0154 | 0.023011 | 43458 | 0
pandora(非法文本检测) | 64M | 192M | 360M | 2 | 2019-04-29 01:10:27,321 | 2019-04-29 01:13:21,180 | 100% | 5140 | 4068 | 757.0115 | 0.011551 | 86572 | 0
备注：测试环境容器化环境 192.168.139.168 单副本 内存限制20G | [6 empty] | 32核 Intel(R) Xeon(R) Silver 4110 CPU @ 2.10GHz
64G内存
480G*2 SSD INTEL SSDSC2KG480G7 + 3*4THDD